## Ampop
Vin_max	3		m	b
Vin_min	2,5		6	-15
Vout_max	3
Vout_min	0
						K	0,6
			R1	1,00E+04	---->	R2	15000	15
Vcc	5		RF	1,80E+05	---->	Rg	36000	36

## ganho
Velha Escala			Nova Escala			velocidade
2,5	0		0	0
3	0,5		3	0,5		28,5714285714286
3,5	1		6	1		40,4061017820884
4,5	2		12	2		57,1428571428571